## Original
Unit & type
From KT-6040
E10.7MP3 | MHz | 10 | 10.05 | 10.1 | 10.15 | 10.2 | 10.25 | 10.3 | 10.35 | 10.4 | 10.45 | 10.5 | 10.55 | 10.6 | 10.65 | 10.7 | 10.75 | 10.8 | 10.85 | 10.9 | 10.95 | 11 | 11.05 | 11.1 | 11.15 | 11.2
CF1 |  | 100 | 100 | 55 | 50 | 44 | 40 | 35 | 31 | 25.5 | 20.5 | 14.5 | 10.5 | 7.5 | 6.5 | 6.5 | 7 | 8.5 | 11 | 15 | 23.5 | 32 | 41 | 52 | 100 | 100
CF2 | -dB | 100 | 100 | 56 | 55 | 50 | 45 | 39 | 34 | 28 | 23 | 16 | 12 | 8 | 6.5 | 6.5 | 7 | 8.5 | 11 | 15.5 | 24 | 34 | 44 | 56 | 100 | 100
"wide" CF1+2 | -dB | 200 | 200 | 111 | 105 | 94 | 85 | 74 | 65 | 53.5 | 43.5 | 30.5 | 22.5 | 15.5 | 13 | 13 | 14 | 17 | 22 | 30.5 | 47.5 | 66 | 85 | 108 | 200 | 200
normalised |  | 187 | 187 | 98 | 92 | 81 | 72 | 61 | 52 | 40.5 | 30.5 | 17.5 | 9.5 | 2.5 | 0 | 0 | 1 | 4 | 9 | 17.5 | 34.5 | 53 | 72 | 95 | 187 | 187
avge MP3 |  | 93.5 | 93.5 | 49 | 46 | 40.5 | 36 | 30.5 | 26 | 20.25 | 15.25 | 8.75 | 4.75 | 1.25 | 0 | 0 | 0.5 | 2 | 4.5 | 8.75 | 17.25 | 26.5 | 36 | 47.5 | 93.5 | 93.5
10.7SB | MHz | 10 | 10.05 | 10.1 | 10.15 | 10.2 | 10.25 | 10.3 | 10.35 | 10.4 | 10.45 | 10.5 | 10.55 | 10.6 | 10.65 | 10.7 | 10.75 | 10.8 | 10.85 | 10.9 | 10.95 | 11 | 11.05 | 11.1 | 11.15 | 11.2
CF3 |  | 54 | 52 | 53 | 54 | 53 | 50 | 50 | 53 | 46 | 35 | 28 | 19 | 9.5 | 4.5 | 4.1 | 4.5 | 8.5 | 17 | 27 | 33 | 39 | 43 | 46 | 48 | 50
CF4 |  | 100 | 100 | 50 | 48 | 51 | 54 | 53 | 47 | 41 | 35 | 28 | 18 | 9 | 4.3 | 4.3 | 5 | 9.5 | 19 | 28 | 34 | 40 | 44 | 47 | 48 | 49
"normal" CF1+3+4 |  | 254 | 252 | 158 | 152 | 148 | 144 | 138 | 131 | 112.5 | 90.5 | 70.5 | 47.5 | 26 | 15.3 | 14.9 | 16.5 | 26.5 | 47 | 70 | 90.5 | 111 | 128 | 145 | 196 | 199
normalised |  | 239.1 | 237.1 | 143.1 | 137.1 | 133.1 | 129.1 | 123.1 | 116.1 | 97.6 | 75.6 | 55.6 | 32.6 | 11.1 | 0.4 | 0 | 1.6 | 11.6 | 32.1 | 55.1 | 75.6 | 96.1 | 113.1 | 130.1 | 181.1 | 184.1
avge SB |  | 72.8 | 71.8 | 47.3 | 46.8 | 47.8 | 47.8 | 47.3 | 45.8 | 39.3 | 30.8 | 23.8 | 14.3 | 5.05 | 0.2 | 0 | 0.55 | 4.8 | 13.8 | 23.3 | 29.3 | 35.3 | 39.3 | 42.3 | 43.8 | 45.3
10.7JB | MHz | 10 | 10.05 | 10.1 | 10.15 | 10.2 | 10.25 | 10.3 | 10.35 | 10.4 | 10.45 | 10.5 | 10.55 | 10.6 | 10.65 | 10.7 | 10.75 | 10.8 | 10.85 | 10.9 | 10.95 | 11 | 11.05 | 11.1 | 11.15 | 11.2
CF5 | 5.3dB | 56 | 56 | 55 | 55 | 55 | 54 | 55 | 55 | 50 | 40 | 32 | 21 | 11 | 5.8 | 5.3 | 6.3 | 11 | 20 | 29 | 36 | 41 | 45 | 48 | 50 | 51
CF6 | 5.3dB | 53 | 52 | 52 | 55 | 56 | 56 | 55 | 54 | 50 | 41 | 33 | 25 | 14 | 7 | 5.3 | 6 | 9 | 18 | 28 | 35 | 40 | 44 | 47 | 50 | 50
CF7 | 5.5dB | 51 | 55 | 56 | 56 | 52 | 53 | 55 | 53 | 50 | 42 | 33 | 24 | 13 | 6.5 | 5.5 | 6 | 9.5 | 18 | 28 | 34 | 41 | 44 | 47 | 49 | 50
CF8 | 5.5dB | 54 | 54 | 53 | 55 | 56 | 56 | 55 | 53 | 48 | 41 | 33 | 23 | 13 | 6 | 5.5 | 6 | 11 | 21 | 31 | 36 | 41 | 44 | 47 | 48 | 49
4 x 10.7JB norm |  | 192.4 | 195.4 | 194.4 | 199.4 | 197.4 | 197.4 | 198.4 | 193.4 | 176.4 | 142.4 | 109.4 | 71.4 | 29.4 | 3.7 | 0 | 2.7 | 18.9 | 55.4 | 94.4 | 119.4 | 141.4 | 155.4 | 167.4 | 175.4 | 178.4
"narrow" CF3 to 8 |  | 338 | 339 | 289 | 293 | 293 | 293 | 293 | 285 | 255 | 204 | 157 | 100 | 39.5 | 4.1 | 0 | 3.8 | 28.5 | 83 | 141 | 178 | 212 | 234 | 252 | 263 | 269
avge JB |  | 48.1 | 48.85 | 48.6 | 49.85 | 49.35 | 49.35 | 49.6 | 48.35 | 44.1 | 35.6 | 27.35 | 17.85 | 7.35 | 0.925 | 0 | 0.675 | 4.725 | 13.85 | 23.6 | 29.85 | 35.35 | 38.85 | 41.85 | 43.85 | 44.6

## Modified 1
Unit & type | new filters fitted
10.7HY (110kHz)
(SFE10.7MHY-A) | MHz |  | 10.46 | 10.48 | 10.5 | 10.52 | 10.54 | 10.56 | 10.58 | 10.6 | 10.62 | 10.64 | 10.66 | 10.68 | 10.7 | 10.72 | 10.74 | 10.76 | 10.78 | 10.8 | 10.82 | 10.84 | 10.86 | 10.88 | 10.9 | 10.92 | 10.94 | 10.96
CF1 | #6 | 5.9 | 52 | 50 | 45 | 41 | 37 | 33 | 29 | 23.5 | 18.5 | 13 | 9 | 7 | 6 | 5.8 | 5.9 | 6.5 | 8 | 11.5 | 16 | 21 | 25 | 30 | 33 | 36 | 39 | 40.5
normalised |  |  | 46 | 44 | 39 | 35 | 31 | 27 | 23 | 17.5 | 12.5 | 7 | 3 | 1 | 0 | -0.2 | -0.1 | 0.5 | 2 | 5.5 | 10 | 15 | 19 | 24 | 27 | 30 | 33 | 34.5
CF2 | K7 |  | 50 | 47 | 43 | 40 | 36 | 33 | 28.5 | 24 | 19 | 14 | 10.5 | 7.5 | 6.5 | 6.4 | 6.2 | 7 | 9 | 12 | 16.5 | 21.5 | 26 | 30 | 34 | 36 | 39 | 41
normalised |  |  | 43.5 | 40.5 | 36.5 | 33.5 | 29.5 | 26.5 | 22 | 17.5 | 12.5 | 7.5 | 4 | 1 | 0 | -0.1 | -0.3 | 0.5 | 2.5 | 5.5 | 10 | 15 | 19.5 | 23.5 | 27.5 | 29.5 | 32.5 | 34.5
"wide" CF1+2 | -dB |  | 89.5 | 84.5 | 75.5 | 68.5 | 60.5 | 53.5 | 45 | 35 | 25 | 14.5 | 7 | 2 | 0 | -0.3 | -0.4 | 1 | 4.5 | 11 | 20 | 30 | 38.5 | 47.5 | 54.5 | 59.5 | 65.5 | 69
E10.7T (80kHz) | MHz |  | 10.46 | 10.48 | 10.5 | 10.52 | 10.54 | 10.56 | 10.58 | 10.6 | 10.62 | 10.64 | 10.66 | 10.68 | 10.7 | 10.72 | 10.74 | 10.76 | 10.78 | 10.8 | 10.82 | 10.84 | 10.86 | 10.88 | 10.9 | 10.92 | 10.94 | 10.96
CF3 | K1 |  | 56 | 56 | 56 | 54 | 49 | 44 | 37.5 | 31 | 24 | 16 | 9.5 | 6.7 | 6.5 | 7 | 8.5 | 13.5 | 22 | 29.5 | 35 | 45 | 54 | 49 | 49 | 50 | 51 | 52
normalised |  |  | 49.5 | 49.5 | 49.5 | 47.5 | 42.5 | 37.5 | 31 | 24.5 | 17.5 | 9.5 | 3 | 0.2 | 0 | 0.5 | 2 | 7 | 15.5 | 23 | 28.5 | 38.5 | 47.5 | 42.5 | 42.5 | 43.5 | 44.5 | 45.5
CF4 | K2 |  | 56 | 56 | 56 | 54 | 48 | 42 | 36 | 30 | 23 | 14.5 | 8.5 | 6 | 6 | 6.4 | 8.5 | 14.5 | 23.5 | 30 | 34 | 43 | 55 | 49 | 49 | 49 | 50 | 51
normalised |  |  | 50 | 50 | 50 | 48 | 42 | 36 | 30 | 24 | 17 | 8.5 | 2.5 | 0 | 0 | 0.4 | 2.5 | 8.5 | 17.5 | 24 | 28 | 37 | 49 | 43 | 43 | 43 | 44 | 45
"normal" CF1+3+4 |  |  | 99.5 | 99.5 | 99.5 | 95.5 | 84.5 | 73.5 | 61 | 48.5 | 34.5 | 18 | 5.5 | 0.2 | 0 | 0.9 | 4.5 | 15.5 | 33 | 47 | 56.5 | 75.5 | 96.5 | 85.5 | 85.5 | 86.5 | 88.5 | 90.5
E10.7T (80kHz)
(SFE10.7MTE) | MHz |  | 10.46 | 10.48 | 10.5 | 10.52 | 10.54 | 10.56 | 10.58 | 10.6 | 10.62 | 10.64 | 10.66 | 10.68 | 10.7 | 10.72 | 10.74 | 10.76 | 10.78 | 10.8 | 10.82 | 10.84 | 10.86 | 10.88 | 10.9 | 10.92 | 10.94 | 10.96
CF5 | K3 | 5.7 | 55 | 55 | 55 | 53 | 50 | 45 | 39 | 33 | 26 | 17.5 | 10 | 6.3 | 5.7 | 6.4 | 8.5 | 13.5 | 21.5 | 29 | 33 | 38 | 52 | 52 | 51 | 51 | 51 | 51
normalised |  |  | 49.3 | 49.3 | 49.3 | 47.3 | 44.3 | 39.3 | 33.3 | 27.3 | 20.3 | 11.8 | 4.3 | 0.6 | 0 | 0.7 | 2.8 | 7.8 | 15.8 | 23.3 | 27.3 | 32.3 | 46.3 | 46.3 | 45.3 | 45.3 | 45.3 | 45.3
CF6 | K4 | 5.7 | 53 | 53 | 53 | 52 | 48 | 43 | 38 | 33 | 25.5 | 17.5 | 10 | 6.6 | 5.7 | 6 | 7.5 | 12 | 20 | 28 | 33 | 37 | 46 | 55 | 54 | 54 | 54 | 54
normalised |  |  | 47.3 | 47.3 | 47.3 | 46.3 | 42.3 | 37.3 | 32.3 | 27.3 | 19.8 | 11.8 | 4.3 | 0.9 | 0 | 0.3 | 1.8 | 6.3 | 14.3 | 22.3 | 27.3 | 31.3 | 40.3 | 49.3 | 48.3 | 48.3 | 48.3 | 48.3
CF7 | K5 | 5.7 | 55 | 55 | 55 | 54 | 51 | 46 | 40 | 34 | 28 | 20 | 12.5 | 7.6 | 6.4 | 7 | 8.5 | 12 | 19.5 | 27.5 | 34 | 40 | 55 | 55 | 52 | 51 | 51 | 51
normalised |  |  | 48.6 | 48.6 | 48.6 | 47.6 | 44.6 | 39.6 | 33.6 | 27.6 | 21.6 | 13.6 | 6.1 | 1.2 | 0 | 0.6 | 2.1 | 5.6 | 13.1 | 21.1 | 27.6 | 33.6 | 48.6 | 48.6 | 45.6 | 44.6 | 44.6 | 44.6
CF8 | K6 | 6 | 54 | 54 | 53 | 52 | 48 | 44 | 39 | 33 | 27.5 | 20 | 12.5 | 8 | 6 | 5.8 | 7 | 11.5 | 20.5 | 28.5 | 34 | 40 | 55 | 52 | 51 | 51 | 51 | 51
normalised |  |  | 48 | 48 | 47 | 46 | 42 | 38 | 33 | 27 | 21.5 | 14 | 6.5 | 2 | 0 | -0.2 | 1 | 5.5 | 14.5 | 22.5 | 28 | 34 | 49 | 46 | 45 | 45 | 45 | 45
4 × E10.7T norm |  |  | 193.2 | 193.2 | 192.2 | 187.2 | 173.2 | 154.2 | 132.2 | 109.2 | 83.2 | 51.2 | 21.2 | 4.7 | 0 | 1.4 | 7.7 | 25.2 | 57.7 | 89.2 | 110.2 | 131.2 | 184.2 | 190.2 | 184.2 | 183.2 | 183.2 | 183.2
"narrow" CF3 to 8 |  |  | 292.7 | 292.7 | 291.7 | 282.7 | 257.7 | 227.7 | 193.2 | 157.7 | 117.7 | 69.2 | 26.7 | 4.9 | 0 | 2.3 | 12.2 | 40.7 | 90.7 | 136.2 | 166.7 | 206.7 | 280.7 | 275.7 | 269.7 | 269.7 | 271.7 | 273.7
(6 × 80's)
2 x 110s + 4 x 80s |  |  | 282.7 | 277.7 | 267.7 | 255.7 | 233.7 | 207.7 | 177.2 | 144.2 | 108.2 | 65.7 | 28.2 | 6.7 | 0 | 1.1 | 7.3 | 26.2 | 62.2 | 100.2 | 130.2 | 161.2 | 222.7 | 237.7 | 238.7 | 242.7 | 248.7 | 252.2